## BOM-esp32-faerfly
# | Reference | Qty | Adjusted Quantity | Value | Footprint | DNP | JLCpart | Cost | Total Cost Per PCB | No. PCBs | Total Cost Per Run
1 | C1, C2, C3, C4, C5, C6, C7, C10, C13, C14, C15, C16, C17, C18, C19, C20, C21, C22, C23, C24 | 20 | 200 | 100n | 000_Capacitors_Immo:C_0805_2012_HandSolder_kawaii |  | C779975 | 0.02 | 0.4 | 10 | 4
2 | C8 | 1 | 10 | 10n | 000_Capacitors_Immo:C_0805_2012_HandSolder_kawaii |  | C83170 | 0.0051 | 0.0051 | 10 | 0.051
3 | C9, C11 | 2 | 20 | 47p | 000_Capacitors_Immo:C_0805_2012_HandSolder_kawaii |  | C24659 | 0.0056 | 0.0112 | 10 | 0.112
4 | C12 | 1 | 10 | 4n7 | 000_Capacitors_Immo:C_0805_2012_HandSolder_kawaii |  | C2915753 | 0.0118 | 0.0118 | 10 | 0.118
5 | C25, C26 | 2 | 20 | 4u7 | Capacitor_Tantalum_SMD:CP_EIA-2012-12_Kemet-R_Pad1.30x1.05mm_HandSolder |  | C1954175 | 0.0994 | 0.1988 | 10 | 1.988
6 | D1 | 1 | 10 | Blue | Diode_SMD:D_0805_2012Metric_Pad1.15x1.40mm_HandSolder |  | C84261 | 0.0158 | 0.0158 | 10 | 0.158
7 | D2, D3 | 2 | 20 | BZV55B3V3 | Diode_SMD:D_MiniMELF |  | C268735 | 0.0221 | 0.0442 | 10 | 0.442
8 | EC1 | 1 | 10 | 1000u | Capacitor_SMD:CP_Elec_10x10 |  | C134726 | 0.1866 | 0.1866 | 10 | 1.866
9 | FB1 | 1 | 10 | FerriteBead | Inductor_SMD:L_0805_2012Metric_Pad1.05x1.20mm_HandSolder |  | C845115 | 0.558 | 0.558 | 10 | 5.58
10 | J8 | 1 | 10 | USB_C_Receptacle | Connector_USB:USB_C_Receptacle_Molex_105450-0101 |  | C134092 | 0.6619 | 0.6619 | 10 | 6.619
12 | Q1, Q2 | 2 | 20 | BC817 | Package_TO_SOT_SMD:SOT-23 |  | C2137 | 0.0225 | 0.045 | 10 | 0.45
13 | R1, R2, R8, R9, R10, R11 | 6 | 60 | 10k | Resistor_SMD:R_0805_2012Metric_Pad1.20x1.40mm_HandSolder |  | C2930231 | 0.002 | 0.012 | 10 | 0.12
14 | R3, R12 | 2 | 20 | 4k7 | Resistor_SMD:R_0805_2012Metric_Pad1.20x1.40mm_HandSolder |  | C5140142 | 0.002 | 0.004 | 10 | 0.04
15 | R4, R5 | 2 | 20 | 27r | Resistor_SMD:R_0805_2012Metric_Pad1.20x1.40mm_HandSolder |  | C3016601 | 0.002 | 0.004 | 10 | 0.04
16 | R6 | 1 | 10 | 470r | Resistor_SMD:R_0805_2012Metric_Pad1.20x1.40mm_HandSolder |  | C280020 | 0.0027 | 0.0027 | 10 | 0.027
17 | R7 | 1 | 10 | 330r | Resistor_SMD:R_0805_2012Metric_Pad1.20x1.40mm_HandSolder |  | C3017834 | 0.0016 | 0.0016 | 10 | 0.016
18 | R13, R14, R17 | 3 | 30 | 1k | Resistor_SMD:R_0805_2012Metric_Pad1.20x1.40mm_HandSolder |  | C218388 | 0.0082 | 0.0246 | 10 | 0.246
19 | R15, R16 | 2 | 20 | 100r | Resistor_SMD:R_0805_2012Metric_Pad1.20x1.40mm_HandSolder |  | C217766 | 0.0093 | 0.0186 | 10 | 0.186
20 | SW1 | 1 | 10 | SW_SPDT_small | 000_Switches_Immo:SW_SPDT_PCM12 |  | C221841 | 0.4487 | 0.4487 | 10 | 4.487
21 | SW2 | 1 | 10 | BOOT | 000_Switches_Immo:SW_SPST_EVQPE1 |  | C699451 | 0.3052 | 0.3052 | 10 | 3.052
22 | SW3 | 1 | 10 | EN | 000_Switches_Immo:SW_SPST_EVQPE1 |  | C699451 | 0.3052 | 0.3052 | 10 | 3.052
23 | U1 | 1 | 10 | MCP73831-2-OT | Package_TO_SOT_SMD:SOT-23-5 |  | C424093 | 0.778 | 0.778 | 10 | 7.78
24 | U2 | 1 | 10 | AMS1117-3.3 | Package_TO_SOT_SMD:SOT-223-3_TabPin2 |  | C2992570 | 0.0488 | 0.0488 | 10 | 0.488
25 | U3 | 1 | 10 | ESP32-WROOM-32 | RF_Module:ESP32-WROOM-32 |  | C473012 - C529577 | 3.5016 | 3.5016 | 10 | 35.016
26 | U4 | 1 | 10 | CH340C | Package_SO:SOIC-16_3.9x9.9mm_P1.27mm |  | C84681 | 0.4725 | 0.4725 | 10 | 4.725
27 | WLED1, WLED2, WLED3, WLED4, WLED5, WLED6, WLED7, WLED8, WLED9, WLED10, WLED11, WLED12 | 12 | 120 | WS2812B | LED_SMD:LED_WS2812B_PLCC4_5.0x5.0mm_P3.2mm |  | C2920042 | 0.0768 | 0.9216 | 10 | 9.216
[7 empty] | Totals |  | 8.9875 |  | 89.875